## Definitions
board A	112	front	top
board B	221	front	bottom	Note: should report board # 116
board C	115	rear	top
board D	113	rear	bottom

## Front
	Module #	Fiber #	SIPM board	Diffuser #	PADE ID	PADE Chan.			Module #	Fiber #	SIPM board	Diffuser #		PADE ID	PADE Chan.
Top Row	1	1	A	4	112	7		3rd Row	9	1	221	4		221	7
	1	2	A	4	112	23			9	2	B	4		221	23
	1	3	A	4	112	8			9	3	B	4		221	8
	1	4	A	4	112	24			9	4	B	4		221	24
	2	1	A	3	112	21			8	1	B	3		221	21
	2	2	A	3	112	5			8	2	B	3		221	5
	2	3	A	3	112	22			8	3	B	3		221	22
	2	4	A	3	112	6			8	4	B	3		221	6
	5	1	A	2	112	20			7	1	B	2		221	20
	5	2	A	2	112	4			7	2	B	2		221	4
	5	3	A	2	112	19			7	3	B	2		221	19
	5	4	A	2	112	3			7	4	B	2		221	3
	10	1	A	1	112	2			12	1	B	1		221	2
	10	2	A	1	112	18			12	2	B	1		221	18
	10	3	A	1	112	1			12	3	B	1		221	1
	10	4	A	1	112	17			12	4	B	1		221	17
2nd Row	4	1	A	8	112	32		Bottom Row	16	1	B	8		221	32
	4	2	A	8	112	16			16	2	B	8		221	16
	4	3	A	8	112	31			16	3	B	8		221	31
	4	4	A	8	112	15			16	4	B	8	N/C	221	15
	3	1	A	7	112	14			15	1	B	7		221	14
	3	2	A	7	112	30			15	2	B	7		221	30
	3	3	A	7	112	13			15	3	B	7		221	13
	3	4	A	7	112	29			15	4	B	7		221	29
	6	1	A	6	112	11			14	1	B	6		221	11
	6	2	A	6	112	27			14	2	B	6		221	27
	6	3	A	6	112	12			14	3	B	6		221	12
	6	4	A	6	112	28			14	4	B	6		221	28
	11	1	A	5	112	25			13	1	B	5		221	25
	11	2	A	5	112	9			13	2	B	5	N/C	221	9
	11	3	A	5	112	26			13	3	B	5		221	26
	11	4	A	5	112	10			13	4	B	5		221	10

## Rear
	Module #	Fiber #	SIPM board	Diffuser #	PADE ID	PADE Chan.			Module #	Fiber #	SIPM board	Diffuser #		PADE ID	PADE Chan.
Top Row	1	1	A	1	115	2		3rd Row	9	1	B	1		113	2
	1	2	A	1	115	18			9	2	B	1		113	18
	1	3	A	1	115	1			9	3	B	1		113	1
	1	4	A	1	115	17			9	4	B	1		113	17
	2	1	A	2	115	20			8	1	B	2		113	20
	2	2	A	2	115	4			8	2	B	2		113	4
	2	3	A	2	115	19			8	3	B	2		113	19
	2	4	A	2	115	3			8	4	B	2		113	3
	5	1	A	3	115	21			7	1	B	3		113	21
	5	2	A	3	115	5			7	2	B	3		113	5
	5	3	A	3	115	22			7	3	B	3		113	22
	5	4	A	3	115	6			7	4	B	3		113	6
	10	1	A	4	115	7			12	1	B	4		113	7
	10	2	A	4	115	23			12	2	B	4		113	23
	10	3	A	4	115	8			12	3	B	4		113	8
	10	4	A	4	115	24			12	4	B	4		113	24
2nd Row	4	1	A	5	115	25		Bottom Row	16	1	B	5		113	25
	4	2	A	5	115	9			16	2	B	5		113	9
	4	3	A	5	115	26			16	3	B	5		113	26
	4	4	A	5	115	10			16	4	B	5	N/C	113	10
	3	1	A	6	115	11			15	1	B	6		113	11
	3	2	A	6	115	27			15	2	B	6		113	27
	3	3	A	6	115	12			15	3	B	6		113	12
	3	4	A	6	115	28			15	4	B	6		113	28
	6	1	A	7	115	14			14	1	B	7		113	14
	6	2	A	7	115	30			14	2	B	7		113	30
	6	3	A	7	115	13			14	3	B	7		113	13
	6	4	A	7	115	29			14	4	B	7		113	29
	11	1	A	8	115	32			13	1	B	8		113	32
	11	2	A	8	115	16			13	2	B	8	N/C	113	16
	11	3	A	8	115	31			13	3	B	8		113	31
	11	4	A	8	115	15			13	4	B	8		113	15

## Maps
//	board/chan	module/fiber	(Front)	board/chan	module/fiber	(Rear)
	11206	101		11501	-101
	11222	102		11517	-102
	11207	103		11500	-103
	11223	104		11516	-104
	11220	201		11519	-201
	11204	202		11503	-202
	11221	203		11518	-203
	11205	204		11502	-204
	11219	501		11520	-501
	11203	502		11504	-502
	11218	503		11521	-503
	11202	504		11505	-504
	11201	1001		11506	-1001
	11217	1002		11522	-1002
	11200	1003		11507	-1003
	11216	1004		11523	-1004
	11231	401		11524	-401
	11215	402		11508	-402
	11230	403		11525	-403
	11214	404		11509	-404
	11213	301		11510	-301
	11229	302		11526	-302
	11212	303		11511	-303
	11228	304		11527	-304
	11210	601		11513	-601
	11226	602		11529	-602
	11211	603		11512	-603
	11227	604		11528	-604
	11224	1101		11531	-1101
	11208	1102		11515	-1102
	11225	1103		11530	-1103
	11209	1104		11514	-1104
	22106	901		11301	-901
	22122	902		11317	-902
	22107	903		11300	-903
	22123	904		11316	-904
	22120	801		11319	-801
	22104	802		11303	-802
	22121	803		11318	-803
	22105	804		11302	-804
	22119	701		11320	-701
	22103	702		11304	-702
	22118	703		11321	-703
	22102	704		11305	-704
	22101	1201		11306	-1201
	22117	1202		11322	-1202
	22100	1203		11307	-1203
	22116	1204		11323	-1204
	22131	1601		11324	-1601
	22115	1602		11308	-1602
	22130	1603		11325	-1603
	22114	1604		11309	-1604
	22113	1501		11310	-1501
	22129	1502		11326	-1502
	22112	1503		11311	-1503
	22128	1504		11327	-1504
	22110	1401		11313	-1401
	22126	1402		11329	-1402
	22111	1403		11312	-1403
	22127	1404		11328	-1404
	22124	1301		11331	-1301
	22108	1302		11315	-1302
	22125	1303		11330	-1303
	22109	1304		11314	-1304

## Cookies
		Cookie A (Downstream)					Cookie B (Upstream)
S / I / D / E / F / A / C / I / N / G / S / I / P / M / S		3	2	3	2	3	2	3	2		2	4	2	3	2	3	2	3		S / I / D / E / F / A / C / I / N / G / S / I / P / M / S
		10		5		2		1			10		5		2		1
		4	1	4	1	4	1	4	1		1	3	1	4	1	4	1	4
		3	2	3	2	3	2	3	2		2	4	2	3	2	3	2	3
		11		6		2		3			10		5		2		1
		4	1	4	1	4	1	4	1		1	3	1	4	1	4	1	4
		3	2	3	2	3	2	3	2		2	4	2	3	2	3	2	3
		12		7		8		9			10		5		2		1
		4	1	4	1	4	1	4	1		1	3	1	4	1	4	1	4
		3	2	3	2	3	2	3	2		2	4	2	3	2	3	2	3
		13		14		15		16			10		5		2		1
		4	1	4	1	4	1	4	1		1	3	1	4	1	4	1	4

## Cookie A
View from inside shashlik

Corner near detector					Cookie A (Downstream)
4Cookie		10		5		2		1		S / I / D / E / F / A / C / I / N / G / S / I / P / M / S		3	2	3	2	3	2	3	2
SIPM block		1	fiber	2	fiber	3	fiber	4	fiber
channels		1	1	19	1	20	1	6	1			10		5		2		1
		17	2	3	2	4	2	22	2
		0	3	18	3	21	3	7	3			4	1	4	1	4	1	4	1
		16	4	2	4	5	4	23	4
4Cookie		11		6		3		4				3	2	3	2	3	2	3	2
SIPM block		5	fiber	6	fiber	7	fiber	8	fiber
channels		24	1	10	1	13	1	31	1			11		6		3		4
		8	2	26	2	29	2	15	2
		25	3	11	3	12	3	30	3			4	1	4	1	4	1	4	1
		9	4	27	4	28	4	14	4
4Cookie		12		7		8		9				3	2	3	2	3	2	3	2
SIPM block		1	fiber	2	fiber	3	fiber	4	fiber
channels		1	1	19	1	20	1	6	1			12		7		8		9
		17	2	3	2	4	2	22	2
		0	3	18	3	21	3	7	3			4	1	4	1	4	1	4	1
		16	4	2	4	5	4	23	4
4Cookie		13		14		15		16				3	2	3	2	3	2	3	2
SIPM block		5	fiber	6	fiber	7	fiber	8	fiber
channels		24	1	10	1	13	1	31	1			13		14		15		16
		8	2	26	2	29	2	15	2
		25	3	11	3	12	3	30	3			4	1	4	1	4	1	4	1
		9	4	27	4	28	4	14	4

## Cookie B
View from inside shashlik

Cookie b (Downstream)					Corner near detector
2	4	2	3	2	3	2	3	S / I / D / E / F / A / C / I / N / G / S / I / P / M / S		10		5		2		1		4Cookie
					4	fiber	3	fiber	2	fiber	1	fiber	SIPM block
1		2		5		10				6	1	20	1	19	1	1	1	channels
					22	2	4	2	3	2	17	2
1	3	1	4	1	3	1	4			7	4	21	3	18	3	0	3
					23	3	5	4	2	4	16	4
2	4	2	3	2	3	2	3			11		6		3		4		4Cookie
					8	fiber	7	fiber	6	fiber	5	fiber	SIPM block
4		3		6		11				31	1	13	1	10	1	24	1	channels
					15	2	29	2	26	2	8	2
1	3	1	4	1	4	1	4			30	4	12	3	11	3	25	3
					14	3	28	4	27	4	9	4
2	3	2	3	2	3	2	3			12		7		8		9		4Cookie
					4	fiber	3	fiber	2	fiber	1	fiber	SIPM block
9		8		7		12				6	1	20	1	19	1	1	1	channels
					22	2	4	2	3	2	17	2
1	4	1	4	1	4	1	4			7	3	21	3	18	3	0	3
					23	4	5	4	2	4	16	4
2	3	2	4	2	3	2	4			13		14		15		16		4Cookie
					8	fiber	7	fiber	6	fiber	5	fiber	SIPM block
16		15		14		13				31	1	13	1	10	1	24	1	channels
					15	2	29	2	26	2	8	2
1	4	1	3	1	4	1	3			30	3	12	4	11	3	25	4
					14	4	28	3	27	4	9	3

## MapAB
PADE		board/chan	module/fiber	(Down Str)	board/chan	module/fiber	(UP Stream)		Board Map (view from behind crates)

Top Row		11501	1001		11206	-1001			115		112	112 is master
		11517	1002		11222	-1002			113		221	Note: 221 SHOULD be reporting 116
		11500	1003		11207	-1004
		11516	1004		11223	-1003			A		B
		11519	501		11220	-501			C		D
		11503	502		11204	-502
		11518	503		11221	-503
		11502	504		11205	-504
		11520	201		11219	-201
		11504	202		11203	-202
		11521	203		11218	-203
		11505	204		11202	-204
		11506	101		11201	-101
		11522	102		11217	-102
		11507	103		11200	-103
		11523	104		11216	-104
2nd Row		11524	1101		11231	-1101
		11508	1102		11215	-1102
		11525	1103		11230	-1104
		11509	1104		11214	-1103
		11510	601		11213	-601
		11526	602		11229	-602
		11511	603		11212	-603
		11527	604		11228	-604
		11513	301		11210	-301
		11529	302		11226	-302
		11512	303		11211	-303
		11528	304		11227	-304
		11531	401		11224	-401
		11515	402		11208	-402
		11530	403		11225	-403
		11514	404		11209	-404
3rd Row		11301	1201		22106	-1201
		11317	1202		22122	-1202
		11300	1203		22107	-1203
		11316	1204		22123	-1204
		11319	701		22120	-701
		11303	702		22104	-702
		11318	703		22121	-703
		11302	704		22105	-704
		11320	801		22119	-801
		11304	802		22103	-802
		11321	803		22118	-803
		11305	804		22102	-804
		11306	901		22101	-901
		11322	902		22117	-902
		11307	903		22100	-903
		11323	904		22116	-904
Bottom Row		11324	1301		22131	-1301
		11308	1302		22115	-1302
		11325	1303		22130	-1303
		11309	1304		22114	-1304
		11310	1401		22113	-1401
		11326	1402		22129	-1402
		11311	1403		22112	-1404
		11327	1404		22128	-1403
		11313	1501		22110	-1501
		11329	1502		22126	-1502
		11312	1503		22111	-1503
		11328	1504		22127	-1504
		11331	1601		22124	-1601
		11315	1602		22108	-1602
		11330	1603		22125	-1604
		11314	1604		22109	-1603