## Definitions
board A	112	front	top
board B	221	front	bottom	Note: should report board # 116
board C	115	rear	top
board D	113	rear	bottom

## Front
	Module #	Fiber #	SIPM board	Diffuser #	PADE ID	PADE Chan.			Module #	Fiber #	SIPM board	Diffuser #		PADE ID	PADE Chan.
Top Row	1	1	A	4	112	7		3rd Row	9	1	221	4		221	7
	1	2	A	4	112	23			9	2	B	4		221	23
	1	3	A	4	112	8			9	3	B	4		221	8
	1	4	A	4	112	24			9	4	B	4		221	24
	2	1	A	3	112	21			8	1	B	3		221	21
	2	2	A	3	112	5			8	2	B	3		221	5
	2	3	A	3	112	22			8	3	B	3		221	22
	2	4	A	3	112	6			8	4	B	3		221	6
	5	1	A	2	112	20			7	1	B	2		221	20
	5	2	A	2	112	4			7	2	B	2		221	4
	5	3	A	2	112	19			7	3	B	2		221	19
	5	4	A	2	112	3			7	4	B	2		221	3
	10	1	A	1	112	2			12	1	B	1		221	2
	10	2	A	1	112	18			12	2	B	1		221	18
	10	3	A	1	112	1			12	3	B	1		221	1
	10	4	A	1	112	17			12	4	B	1		221	17
2nd Row	4	1	A	8	112	32		Bottom Row	16	1	B	8		221	32
	4	2	A	8	112	16			16	2	B	8		221	16
	4	3	A	8	112	31			16	3	B	8		221	31
	4	4	A	8	112	15			16	4	B	8	N/C	221	15
	3	1	A	7	112	14			15	1	B	7		221	14
	3	2	A	7	112	30			15	2	B	7		221	30
	3	3	A	7	112	13			15	3	B	7		221	13
	3	4	A	7	112	29			15	4	B	7		221	29
	6	1	A	6	112	11			14	1	B	6		221	11
	6	2	A	6	112	27			14	2	B	6		221	27
	6	3	A	6	112	12			14	3	B	6		221	12
	6	4	A	6	112	28			14	4	B	6		221	28
	11	1	A	5	112	25			13	1	B	5		221	25
	11	2	A	5	112	9			13	2	B	5	N/C	221	9
	11	3	A	5	112	26			13	3	B	5		221	26
	11	4	A	5	112	10			13	4	B	5		221	10

## Rear
	Module #	Fiber #	SIPM board	Diffuser #	PADE ID	PADE Chan.			Module #	Fiber #	SIPM board	Diffuser #		PADE ID	PADE Chan.
Top Row	1	1	A	1	115	2		3rd Row	9	1	B	1		113	2
	1	2	A	1	115	18			9	2	B	1		113	18
	1	3	A	1	115	1			9	3	B	1		113	1
	1	4	A	1	115	17			9	4	B	1		113	17
	2	1	A	2	115	20			8	1	B	2		113	20
	2	2	A	2	115	4			8	2	B	2		113	4
	2	3	A	2	115	19			8	3	B	2		113	19
	2	4	A	2	115	3			8	4	B	2		113	3
	5	1	A	3	115	21			7	1	B	3		113	21
	5	2	A	3	115	5			7	2	B	3		113	5
	5	3	A	3	115	22			7	3	B	3		113	22
	5	4	A	3	115	6			7	4	B	3		113	6
	10	1	A	4	115	7			12	1	B	4		113	7
	10	2	A	4	115	23			12	2	B	4		113	23
	10	3	A	4	115	8			12	3	B	4		113	8
	10	4	A	4	115	24			12	4	B	4		113	24
2nd Row	4	1	A	5	115	25		Bottom Row	16	1	B	5		113	25
	4	2	A	5	115	9			16	2	B	5		113	9
	4	3	A	5	115	26			16	3	B	5		113	26
	4	4	A	5	115	10			16	4	B	5	N/C	113	10
	3	1	A	6	115	11			15	1	B	6		113	11
	3	2	A	6	115	27			15	2	B	6		113	27
	3	3	A	6	115	12			15	3	B	6		113	12
	3	4	A	6	115	28			15	4	B	6		113	28
	6	1	A	7	115	14			14	1	B	7		113	14
	6	2	A	7	115	30			14	2	B	7		113	30
	6	3	A	7	115	13			14	3	B	7		113	13
	6	4	A	7	115	29			14	4	B	7		113	29
	11	1	A	8	115	32			13	1	B	8		113	32
	11	2	A	8	115	16			13	2	B	8	N/C	113	16
	11	3	A	8	115	31			13	3	B	8		113	31
	11	4	A	8	115	15			13	4	B	8		113	15

## Maps
//	board/chan	module/fiber	(Front)	board/chan	module/fiber	(Rear)
	11206,	101,		11501,	-101,
	11222,	102,		11517,	-102,
	11207,	103,		11500,	-103,
	11223,	104,		11516,	-104,
	11220,	201,		11519,	-201,
	11204,	202,		11503,	-202,
	11221,	203,		11518,	-203,
	11205,	204,		11502,	-204,
	11219,	501,		11520,	-501,
	11203,	502,		11504,	-502,
	11218,	503,		11521,	-503,
	11202,	504,		11505,	-504,
	11201,	1001,		11506,	-1001,
	11217,	1002,		11522,	-1002,
	11200,	1003,		11507,	-1003,
	11216,	1004,		11523,	-1004,
	11231,	401,		11524,	-401,
	11215,	402,		11508,	-402,
	11230,	403,		11525,	-403,
	11214,	404,		11509,	-404,
	11213,	301,		11510,	-301,
	11229,	302,		11526,	-302,
	11212,	303,		11511,	-303,
	11228,	304,		11527,	-304,
	11210,	601,		11513,	-601,
	11226,	602,		11529,	-602,
	11211,	603,		11512,	-603,
	11227,	604,		11528,	-604,
	11224,	1101,		11531,	-1101,
	11208,	1102,		11515,	-1102,
	11225,	1103,		11530,	-1103,
	11209,	1104,		11514,	-1104,
	22106,	901,		11301,	-901,
	22122,	902,		11317,	-902,
	22107,	903,		11300,	-903,
	22123,	904,		11316,	-904,
	22120,	801,		11319,	-801,
	22104,	802,		11303,	-802,
	22121,	803,		11318,	-803,
	22105,	804,		11302,	-804,
	22119,	701,		11320,	-701,
	22103,	702,		11304,	-702,
	22118,	703,		11321,	-703,
	22102,	704,		11305,	-704,
	22101,	1201,		11306,	-1201,
	22117,	1202,		11322,	-1202,
	22100,	1203,		11307,	-1203,
	22116,	1204,		11323,	-1204,
	22131,	1601,		11324,	-1601,
	22115,	1602,		11308,	-1602,
	22130,	1603,		11325,	-1603,
	22114,	1604,		11309,	-1604,
	22113,	1501,		11310,	-1501,
	22129,	1502,		11326,	-1502,
	22112,	1503,		11311,	-1503,
	22128,	1504,		11327,	-1504,
	22110,	1401,		11313,	-1401,
	22126,	1402,		11329,	-1402,
	22111,	1403,		11312,	-1403,
	22127,	1404,		11328,	-1404,
	22124,	1301,		11331,	-1301,
	22108,	1302,		11315,	-1302,
	22125,	1303,		11330,	-1303,
	22109,	1304,		11314,	-1304,

## Cookies
		Cookie A (Downstream)					Cookie B (Upstream)
S / I / D / E / F / A / C / I / N / G / S / I / P / M / S		3	2	3	2	3	2	3	2		2	4	2	3	2	3	2	3		S / I / D / E / F / A / C / I / N / G / S / I / P / M / S
		10		5		2		1			10		5		2		1
		4	1	4	1	4	1	4	1		1	3	1	4	1	4	1	4
		3	2	3	2	3	2	3	2		2	4	2	3	2	3	2	3
		11		6		2		3			10		5		2		1
		4	1	4	1	4	1	4	1		1	3	1	4	1	4	1	4
		3	2	3	2	3	2	3	2		2	4	2	3	2	3	2	3
		12		7		8		9			10		5		2		1
		4	1	4	1	4	1	4	1		1	3	1	4	1	4	1	4
		3	2	3	2	3	2	3	2		2	4	2	3	2	3	2	3
		13		14		15		16			10		5		2		1
		4	1	4	1	4	1	4	1		1	3	1	4	1	4	1	4

## Cookie A
View from inside shashlik

Corner near detector					Cookie A (Downstream)
4Cookie		10		5		2		1		S / I / D / E / F / A / C / I / N / G / S / I / P / M / S		3	2	3	2	3	2	3	2	+y
SIPM block		1	fiber	2	fiber	3	fiber	4	fiber
channels		6	1	14	1	22	1	30	1			10		5		2		1
		4	2	12	2	20	2	28	2
		3	3	11	3	19	3	27	3			4	1	4	1	4	1	4	1
		1	4	9	4	17	4	25	4
4Cookie		11		6		3		4				3	2	3	2	3	2	3	2
SIPM block		5	fiber	6	fiber	7	fiber	8	fiber
channels		0	1	8	1	16	1	24	1			11		6		3		4
		2	2	10	2	18	2	26	2
		7	3	15	3	23	3	31	3			4	1	4	1	4	1	4	1
		5	4	13	4	21	4	29	4
4Cookie		12		7		8		9				3	2	3	2	3	2	3	2
SIPM block		1	fiber	2	fiber	3	fiber	4	fiber
channels		6	1	14	1	22	1	30	1			12		7		8		9
		4	2	12	2	20	2	28	2
		3	3	11	3	19	3	27	3			4	1	4	1	4	1	4	1
		1	4	9	4	17	4	25	4
4Cookie		13		14		15		16				3	2	3	2	3	2	3	2
SIPM block		5	fiber	6	fiber	7	fiber	8	fiber
channels		0	1	8	1	16	1	24	1			13		14		15		16
		2	2	10	2	18	2	26	2
		7	3	15	3	23	3	31	3			4	1	4	1	4	1	4	1
		5	4	13	4	21	4	29	4					-y
					+x					-x

## Cookie B
View from inside shashlik

Cookie B (Upstream)					Corner near detector
2	4	2	3	2	3	2	3	S / I / D / E / F / A / C / I / N / G / S / I / P / M / S		10		5		2		1		4Cookie
					4	fiber	3	fiber	2	fiber	1	fiber	SIPM block
1		2		5		10				30	1	22	1	14	1	6	1	channels
					28	2	20	2	12	2	4	2
1	3	1	4	1	3	1	4			27	4	19	3	11	3	3	3
					25	3	17	4	9	4	1	4
2	4	2	3	2	3	2	3			11		6		3		4		4Cookie
					8	fiber	7	fiber	6	fiber	5	fiber	SIPM block
4		3		6		11				24	1	16	1	8	1	0	1	channels
					26	2	18	2	10	2	2	2
1	3	1	4	1	4	1	4			31	4	23	3	15	3	7	3
					29	3	21	4	13	4	5	4
2	3	2	3	2	3	2	3			12		7		8		9		4Cookie
					4	fiber	3	fiber	2	fiber	1	fiber	SIPM block
9		8		7		12				30	1	22	1	14	1	6	1	channels
					28	2	20	2	12	2	4	2
1	4	1	4	1	4	1	4			27	3	19	3	11	3	3	3
					25	4	17	4	9	4	1	4
2	3	2	4	2	3	2	4			13		14		15		16		4Cookie
					8	fiber	7	fiber	6	fiber	5	fiber	SIPM block
16		15		14		13				24	1	16	1	8	1	0	1	channels
					26	2	18	2	10	2	2	2
1	4	1	3	1	4	1	3			31	3	23	4	15	3	7	4
					29	4	21	3	13	4	5	3

## MapAB
PADE		board/chan	module/fiber	(Down Str)	board/chan	module/fiber	(UP Stream)		Board Map (view from behind crates)
	//	Cookie A			Cookie B
Top Row		11506,	1001,		11230,	-1001,			115		112	112 is master
		11504,	1002,		11228,	-1002,			118		116
		11503,	1003,		11227,	-1004,
		11501,	1004,		11225,	-1003,			A		B
		11514,	501,		11222,	-501,			C		D
		11512,	502,		11220,	-502,
		11511,	503,		11219,	-503,
		11509,	504,		11217,	-504,
		11522,	201,		11214,	-201,
		11520,	202,		11212,	-202,
		11519,	203,		11211,	-203,
		11517,	204,		11209,	-204,
		11530,	101,		11206,	-101,
		11528,	102,		11204,	-102,
		11527,	103,		11203,	-103,
		11525,	104,		11201,	-104,
2nd Row		11500,	1101,		11224,	-1101,
		11502,	1102,		11226,	-1102,
		11507,	1103,		11231,	-1104,
		11505,	1104,		11229,	-1103,
		11508,	601,		11216,	-601,
		11510,	602,		11218,	-602,
		11515,	603,		11223,	-603,
		11513,	604,		11221,	-604,
		11516,	301,		11208,	-301,
		11518,	302,		11210,	-302,
		11523,	303,		11215,	-303,
		11521,	304,		11213,	-304,
		11524,	401,		11200,	-401,
		11526,	402,		11202,	-402,
		11531,	403,		11207,	-403,
		11529,	404,		11205,	-404,
3rd Row		11806,	1201,		11630,	-1201,
		11804,	1202,		11628,	-1202,
		11803,	1203,		11627,	-1203,
		11801,	1204,		11625,	-1204,
		11814,	701,		11622,	-701,
		11812,	702,		11620,	-702,
		11811,	703,		11619,	-703,
		11809,	704,		11617,	-704,
		11822,	801,		11614,	-801,
		11820,	802,		11612,	-802,
		11819,	803,		11611,	-803,
		11817,	804,		11609,	-804,
		11830,	901,		11606,	-901,
		11828,	902,		11604,	-902,
		11827,	903,		11603,	-903,
		11825,	904,		11601,	-904,
Bottom Row		11800,	1301,		11624,	-1301,
		11802,	1302,		11626,	-1302,
		11807,	1303,		11631,	-1303,
		11805,	1304,		11629,	-1304,
		11808,	1401,		11616,	-1401,
		11810,	1402,		11618,	-1402,
		11815,	1403,		11623,	-1404,
		11813,	1404,		11621,	-1403,
		11816,	1501,		11608,	-1501,
		11818,	1502,		11610,	-1502,
		11823,	1503,		11615,	-1503,
		11821,	1504,		11613,	-1504,
		11824,	1601,		11600,	-1601,
		11826,	1602,		11602,	-1602,
		11831,	1603,		11607,	-1604,
		11829,	1604,		11605,	-1603,